## Hoja1
Function	Used?	SAMD21J pins	SAMC21	v	C21G PIN LIST	Mult					C21J PIN LIST	C21E PIN LIST
DRV_ENGATE	YES	PIN_PA20		3.3V	PA00		USER LED					PA00	PA00	TLV_I2C_SDA
DRV_nFAULT	YES	PIN_PA21		3.3V	PA01					PA01	PA01	TLV_I2C_SCL
DRV_PWRGD	NO	PIN_PB14		3.3V	PA02	B	AIN[0]	DRV_ISENA					PA02	PA02	DRV_VSENPVDD
DRV_WAKE	NO	PIN_PB15		3.3V	PA03	B	AIN[1]	DRV_ISENB					PA03	PA03	DRV_ISENA
SPI_MISO	YES	PIN_PA16		3.3V	PA04	B	AIN[4]	DRV_VSENPVDD					PA04	PA04	DRV_ISENb
SPI_SS	YES	PIN_PA17		3.3V	PA05	B	AIN[5]	DRV_VSENA					PA05	PA05	DRV_VSENA
SPI_MOSI	YES	PIN_PA18		3.3V	PA06	B	AIN[6]	DRV_VSENB					PA06	PA06	DRV_VSENB
SPI_SCLK	YES	PIN_PA19		3.3V	PA07	B	AIN[7]	DRV_VSENC					PA07	PA07	DRV_VSENC
PWM0_OUT_0	YES	PIN_PA04		3.3V	PA08	E	TCC0/WO[0	BLDC INXX					PA08	PA08	PWM0_OUT_0
PWM0_OUT_1	YES	PIN_PA05		3.3V	PA09	E	TCC0/WO[1]	BLDC INXX					PA09	PA09	PWM0_OUT_1
PWM0_OUT_2	YES	PIN_PA10		3.3V	PA10	F	TCC0/WO[2]	BLDC INXX					PA10	PA10	PWM0_OUT_2
PWM0_OUT_3	NO	PIN_PA11		3.3V	PA11	F	TCC0/WO[3]	BLDC INXX					PA11	PA11	PWM0_OUT_3
PWM0_OUT_4	YES	PIN_PB10		3.3V	PA12	F	TCC0/WO[6]	BLDC INXX					PA12	PA14	PWM0_OUT_4
PWM0_OUT_5	YES	PIN_PB11		3.3V	PA13	F	TCC0/WO[7]	BLDC INXX					PA13	PA15	PWM0_OUT_5
PWM0_OUT_6	YES	PIN_PB12		3.3V	PA14		GPIO_OUT	DRV_ENGATE					PA14	PA16	PWM0_OUT_6
PWM0_OUT_7	NO	PIN_PB13		3.3V	PA15		GPIO_IN	DRV_nFAULT	MOVE TO 3.3					PA15	PA17	PWM0_OUT_7
PWM2_OUT_0	NO	PIN_PA12		3.3V	PA16	C	SERCOM1/PAD[0]	I2C SDA					PA16	PA18
PWM2_OUT_1	NO	PIN_PA13		3.3V	PA17	C	SERCOM1/PAD[1]	I2C SCL					PA17	PA19	TLV_POWER_PIN
PWM4_OUT_0	NO	PIN_PB08		3.3V	PA18	C				SERCOM1/PAD[2]	FREE?			PA18	PA22	SPI_MISO
TLV_I2C_SDA	YES	PIN_PB16		3.3V	PA19	C				SERCOM1/PAD[3]	FREE?			PA19	PA23	SPI_SS
TLV_I2C_SCL	YES	PIN_PB17		3.3V	PA20	D	SERCOM3/PAD[2]	SPI MOSI					PA20	PA24	SPI_MOSI
TLV_POWER_PIN	YES	PIN_PB23		3.3V	PA21	D	SERCOM3/PAD[3]	SPI SCLK					PA21	PA25	SPI_SCLK
				3.3V	PA22	C	SERCOM3/PAD[0]	SPI MISO					PA22	PA27	DRV_ENGATE
DRV_VSENA				3.3V	PA23	C	SERCOM3/PAD[1]	SPI CS					PA23	PA28	DRV_nFAULT
DRV_VSENB				3.3V	PA24	G	CAN0/TX	CAN					PA24	PA30	DRV_PWRGD
DRV_VSENC				3.3V	PA25	G	CAN0/RX	CAN					PA25	PA31	DRV_WAKE
DRV_VSENPVDD				3.3V	PA27		GPIO_OUT	TLV_POWER_PIN	TRANSISTOR!					PA27	VDDIN
DRV_ISENA				3.3V	PA28					PA28	VDDCORE
DRV_ISENb				3.3V	PA30	G	SWCLK	SWD					PA30	VDDANA
DRV_ISENC				3.3V	PA31	G	SWDIO	SWD					PA31	RESETN
				3.3V	PB02	D	SERCOM5/PAD[0]	UART					PB00	GND
CAN-H				3.3V	PB03	D	SERCOM5/PAD[1]	UART					PB01
CAN-L				3.3V	PB08	B	AIN[2]	PWM_IN (like servo)					PB02
				3.3V	PB09	B	AIN[3]	extra_analog					PB03
UART-RX				3.3V	PB10	F	TCC0/WO[4]	BLDC INXX					PB04
UART-TX				3.3V	PB11	F	TCC0/WO[5]	BLDC INXX					PB05
				3.3V	PB22					PB06
				3.3V	PB23					PB07
				3.3V	VDDIN		-	VDD					PB08
				3.3V	VDDIO		-	VDD					PB09
				3.3V	VDDIO		-	VDD					PB10
				3.3V	VDDANA		-	VDD					PB11
				-	VDDCORE		-	VDD					PB12
				-	RESETN		-	RESET					PB13
				-	GND		-	GND					PB14
				PB15
				PB16
				PB17
				PB22
				PB23
				PB30
				PB31
				VDDIN
				VDDIO
				VDDIO
				VDDIO
				VDDANA
				VDDCORE
				RESETN
				GND